## Tabelle1
| Weichenform | Weichenabschnitt | Länge [m] | Breite [m] | Fläche [m²] | L-ET | L-Zgv | L-Mt | L-Hz | L-Dhz | L-Hz | L-Mt | L-Zgv | L-ET | B-ET | B-Zgv | B-Mt | B-Hz | B-Dhz | B-Hz | B-Mt | B-Zgv | B-ET | F-Zgv | F-Mt | F-Hz | F-Dhz | F-ET | Ges.F m. ET | Ges.F o. ET
1 | EW-49-190 1:6,6 bzw 7,5 | Zunge | 12.054 | 2.65 | 31.9431 |  | 12.054 | 8.992 | 5.956 |  |  |  |  | 6.473 |  | 2.65 | 3.15 | 3.85 |  |  |  |  | 4.7 | 31.9431 | 28.3248 | 22.9306 |  | 30.4231 | 113.6216 | 83.1985
|  | Mittelteil | 8.992 | 3.15 | 28.3248
|  | Herzstück | 5.956 | 3.85 | 22.9306
|  | Endteil | 6.473 | 4.7 | 30.4231
|  | Weiche m. ET | 33.475 |  | 113.6216
|  | Weiche o. ET | 27.002 |  | 83.1985
2 | EW-49-190 1:9 | Zunge | 12.054 | 2.65 | 31.9431 |  | 12.054 | 8.992 | 7.729 |  |  |  |  | 7.065 |  | 2.65 | 3.15 | 3.85 |  |  |  |  | 4.7 | 31.9431 | 28.3248 | 29.7567 |  | 33.2055 | 123.2301 | 90.0246
|  | Mittelteil | 8.992 | 3.15 | 28.3248
|  | Herzstück | 7.729 | 3.85 | 29.7567
|  | Endteil | 7.065 | 4.7 | 33.2055
|  | Weiche m. ET | 35.84 |  | 123.2301
|  | Weiche o. ET | 28.775 |  | 90.0246
3 | Sym-49-215-1:4,8 | Zunge | 8.553 | 2.7 | 23.0931 |  | 8.553 | 6.502 | 6.94 |  |  |  |  | 1.4 |  | 2.7 | 3.2 | 4.1 |  |  |  |  | 4.7 | 23.0931 | 20.8064 | 28.454 |  | 6.58 | 78.9335 | 72.3535
|  | Mittelteil | 6.502 | 3.2 | 20.8064
|  | Herzstück | 6.94 | 4.1 | 28.454
|  | Endteil | 1.4 | 4.7 | 6.58
|  | Weiche m. ET | 23.395 |  | 78.9335
|  | Weiche o. ET | 21.995 |  | 72.3535
4 | EW-49-300-1:9 | Zunge | 14.464 | 2.7 | 39.0528 |  | 14.464 | 10.362 | 8.404 |  |  |  |  | 7.065 |  | 2.7 | 3.15 | 3.85 |  |  |  |  | 4.7 | 39.0528 | 32.6403 | 32.3554 |  | 33.2055 | 137.254 | 104.0485
|  | Mittelteil | 10.362 | 3.15 | 32.6403
|  | Herzstück | 8.404 | 3.85 | 32.3554
|  | Endteil | 7.065 | 4.7 | 33.2055
|  | Weiche m. ET | 40.295 |  | 137.254
|  | Weiche o. ET | 33.23 |  | 104.0485
5 | EW-49-300-1:14 | Zunge | 14.248 | 2.7 | 38.4696 |  | 14.248 | 12.233 | 8.757 |  |  |  |  | 11.723 |  | 2.7 | 3.15 | 3.75 |  |  |  |  | 4.7 | 38.4696 | 38.5339 | 32.8387 |  | 55.0981 | 164.9404 | 109.8423
|  | Mittelteil | 12.233 | 3.15 | 38.5339
|  | Herzstück | 8.757 | 3.75 | 32.8387
|  | Endteil | 11.723 | 4.7 | 55.0981
|  | Weiche m. ET | 46.961 |  | 164.9404
|  | Weiche o. ET | 35.238 |  | 109.8423
6 | EW-49-500-1:12 | Zunge | 17.637 | 2.7 | 47.6199 |  | 17.637 | 15.961 | 7.98 |  |  |  |  | 8.395 |  | 2.7 | 3.2 | 4 |  |  |  |  | 4.7 | 47.6199 | 51.0752 | 31.92 |  | 39.4565 | 170.0716 | 130.6151
|  | Mittelteil | 15.961 | 3.2 | 51.0752
|  | Herzstück | 7.98 | 4 | 31.92
|  | Endteil | 8.395 | 4.7 | 39.4565
|  | Weiche m. ET | 49.973 |  | 170.0716
|  | Weiche o. ET | 41.578 |  | 130.6151
7 | EW-49-500-1:14 | Zunge | 17.637 | 2.7 | 47.6199 |  | 17.637 | 15.961 | 8.757 |  |  |  |  | 11.723 |  | 2.7 | 3.2 | 4 |  |  |  |  | 4.7 | 47.6199 | 51.0752 | 35.028 |  | 55.0981 | 188.8212 | 133.7231
|  | Mittelteil | 15.961 | 3.2 | 51.0752
|  | Herzstück | 8.757 | 4 | 35.028
|  | Endteil | 11.723 | 4.7 | 55.0981
|  | Weiche m. ET | 54.078 |  | 188.8212
|  | Weiche o. ET | 42.355 |  | 133.7231
8 | EW-49-760-1:14 | Zunge | 24 | 2.7 | 64.8 |  | 24 | 17.126 | 13.066 |  |  |  |  | 11.723 |  | 2.7 | 3.2 | 3.9 |  |  |  |  | 4.7 | 64.8 | 54.8032 | 50.9574 |  | 55.0981 | 225.6587 | 170.5606
|  | Mittelteil | 17.126 | 3.2 | 54.8032
|  | Herzstück | 13.066 | 3.9 | 50.9574
|  | Endteil | 11.723 | 4.7 | 55.0981
|  | Weiche m. ET | 65.915 |  | 225.6587
|  | Weiche o. ET | 54.192 |  | 170.5606
9 | EW-49-760-1:18,5 | Zunge | 24 | 2.7 | 64.8 |  | 24 | 16.605 | 12.306 |  |  |  |  | 13.724 |  | 2.7 | 3.15 | 3.85 |  |  |  |  | 4.6 | 64.8 | 52.3058 | 47.3781 |  | 63.1304 | 227.6142 | 164.4838
|  | Mittelteil | 16.605 | 3.15 | 52.3058
|  | Herzstück | 12.306 | 3.85 | 47.3781
|  | Endteil | 13.724 | 4.6 | 63.1304
|  | Weiche m. ET | 66.635 |  | 227.6142
|  | Weiche o. ET | 52.911 |  | 164.4838
10 | EW-49-1200-1:18,5 | Zunge | 24 | 2.7 | 64.8 |  | 24 | 25.794 | 15 |  |  |  |  | 13.722 |  | 2.7 | 3.15 | 3.85 |  |  |  |  | 4.7 | 64.8 | 81.2511 | 57.75 |  | 64.4934 | 268.2945 | 203.8011
|  | Mittelteil | 25.794 | 3.15 | 81.2511
|  | Herzstück | 15 | 3.85 | 57.75
|  | Endteil | 13.722 | 4.7 | 64.4934
|  | Weiche m. ET | 78.516 |  | 268.2945
|  | Weiche o. ET | 64.794 |  | 203.8011
11 | Kr-49-1:18,5 | Endteil | 13.724 | 4.7 | 64.5028 | 13.724 |  | 12.679 | 12.306 | 14.8 | 12.306 | 12.679 |  | 13.724 | 4.7 |  | 3.25 | 3.9 | 2.8 | 3.9 | 3.25 |  | 4.7 |  | 82.4135 | 95.9868 | 41.44 | 129.0056 | 348.8459 | 219.8403
|  | Herzstück | 12.306 | 3.9 | 47.9934
|  | Mittelstück | 12.679 | 3.25 | 41.2067
|  | Doppelherzstück | 14.8 | 2.8 | 41.44
|  | Mittelstück | 12.679 | 3.25 | 41.2067
|  | Herzstück | 12.306 | 3.9 | 47.9934
|  | Endteil | 13.724 | 4.7 | 64.5028
|  | Weiche m. ET | 92.218 |  | 348.8459
|  | Weiche o. ET | 78.494 |  | 284.3431
12 | Kr-49-1200 / 1:11,515 | Endteil - 1:15,047 | 8.854 | 4.7 | 41.6138 | 8.854 |  |  | 16.965 | 14.676 | 12.834 |  |  | 5.79 | 4.7 |  |  | 3.6 | 3 | 3.75 |  |  | 4.7 |  |  | 109.2015 | 44.028 | 68.8268 | 222.0563 | 153.2295
|  | Herzstück - 1:15,04 | 16.965 | 3.6 | 61.074
|  | Doppelherzstück | 14.676 | 3 | 44.028
|  | Herzstück - 1:9,63 | 12.834 | 3.75 | 48.1275
|  | Endteil - 1:9,63 | 5.79 | 4.7 | 27.213
|  | Weiche m. ET | 59.119 |  | 222.0563
|  | Weiche o. ET | 53.329 |  | 194.8433
13 | Kr - 49 - 1:2,9 | Endteil I | 1.4 | 4.9 | 6.86 | 1.4 |  |  | 5.175 | 3.468 | 5.175 |  |  | 1.4 | 4.9 |  |  | 4 | 3 | 4 |  |  | 4.9 |  |  | 41.4 | 10.404 | 13.72 | 65.524 | 51.804
|  | Herzstück I | 5.175 | 4 | 20.7
|  | Doppelherzstück | 3.468 | 3 | 10.404
|  | Herzstück II | 5.175 | 4 | 20.7
|  | Endteil II | 1.4 | 4.9 | 6.86
|  | Weiche m. ET | 16.618 |  | 65.524
|  | Weiche o. ET | 15.218 |  | 58.664
14 | Kr - 49 - 1:3,224 | Endteil I | 1.4 | 4.9 | 6.86 | 1.4 |  |  | 6.125 | 3.59 | 6.125 |  |  | 1.4 | 4.9 |  |  | 3.8 | 2.8 | 3.8 |  |  | 4.9 |  |  | 46.55 | 10.052 | 13.72 | 70.322 | 56.602
|  | Herzstück I | 6.125 | 3.8 | 23.275
|  | Doppelherzstück | 3.59 | 2.8 | 10.052
|  | Herzstück II | 6.125 | 3.8 | 23.275
|  | Endteil II | 1.4 | 4.9 | 6.86
|  | Weiche m. ET | 18.64 |  | 70.322
|  | Weiche o. ET | 17.24 |  | 63.462
15 | Kr - 49 - 1:3,683 | Endteil I | 1.4 | 4.9 | 6.86 | 1.4 |  |  | 7.407 | 4.948 | 7.407 |  |  | 1.4 | 4.9 |  |  | 3.8 | 2.8 | 3.8 |  |  | 4.9 |  |  | 56.2932 | 13.8544 | 13.72 | 83.8676 | 70.1476
|  | Herzstück I | 7.407 | 3.8 | 28.1466
|  | Doppelherzstück | 4.948 | 2.8 | 13.8544
|  | Herzstück II | 7.407 | 3.8 | 28.1466
|  | Endteil II | 1.4 | 4.9 | 6.86
|  | Weiche m. ET | 22.562 |  | 83.8676
|  | Weiche o. ET | 21.162 |  | 77.0076
16 | Kr - 49 - 1:4,444 | Endteil I | 1.4 | 4.9 | 6.86 | 1.4 |  |  | 9.213 | 3.388 | 9.213 |  |  | 1.4 | 4.9 |  |  | 3.9 | 3 | 3.9 |  |  | 4.9 |  |  | 71.8614 | 10.164 | 13.72 | 95.7454 | 82.0254
|  | Herzstück I | 9.213 | 3.9 | 35.9307
|  | Doppelherzstück | 3.388 | 3 | 10.164
|  | Herzstück II | 9.213 | 3.9 | 35.9307
|  | Endteil II | 1.4 | 4.9 | 6.86
|  | Weiche m. ET | 24.614 |  | 95.7454
|  | Weiche o. ET | 23.214 |  | 88.8854
17 | Kr - 1:6,66 | Endteil I | 1.4 | 4.9 | 6.86 | 1.4 |  |  | 14.303 | 6.186 | 14.303 |  |  | 1.4 | 4.9 |  |  | 3.85 | 2.9 | 3.85 |  |  | 4.9 |  |  | 110.1331 | 17.9394 | 13.72 | 141.7925 | 128.0725
|  | Herzstück I | 14.303 | 3.85 | 55.0665
|  | Doppelherzstück | 6.186 | 2.9 | 17.9394
|  | Herzstück II | 14.303 | 3.85 | 55.0665
|  | Endteil II | 1.4 | 4.9 | 6.86
|  | Weiche m. ET | 37.592 |  | 141.7925
|  | Weiche o. ET | 36.192 |  | 134.9325
18 | Kr 49 - 1:7,5 | Endteil | 1.4 | 4.9 | 6.86 | 1.4 |  | 6.848 | 9.912 | 3.504 | 9.912 | 6.848 |  | 1.4 | 4.9 |  | 3.3 | 4.2 | 3 | 4.2 | 3.3 |  | 4.9 |  | 45.1968 | 83.2608 | 10.512 | 13.72 | 152.6896 | 138.9696
|  | Herzstück | 9.912 | 4.2 | 41.6304
|  | Mittelstück | 6.848 | 3.3 | 22.5984
|  | Doppelherzstück | 3.504 | 3 | 10.512
|  | Mittelstück | 6.848 | 3.3 | 22.5984
|  | Herzstück | 9.912 | 4.2 | 41.6304
|  | Endteil | 1.4 | 4.9 | 6.86
|  | Weiche m. ET | 39.824 |  | 152.6896
|  | Weiche o. ET | 38.424 |  | 138.9696
19 | Kr - 49 - 1:9 | Endteil | 7.011 | 4.6 | 32.2506 | 7.011 |  | 7.331 | 6.012 | 6.42 | 6.012 | 7.331 |  | 7.011 | 4.6 |  | 3.2 | 3.852 | 2.9 | 3.85 | 3.2 |  | 4.6 |  | 46.9184 | 46.3164 | 18.618 | 64.5012 | 176.354 | 111.8528
|  | Herzstück | 6.012 | 3.852 | 23.1582
|  | Mittelstück | 7.331 | 3.2 | 23.4592
|  | Doppelherzstück | 6.42 | 2.9 | 18.618
|  | Mittelstück | 7.331 | 3.2 | 23.4592
|  | Herzstück | 6.012 | 3.85 | 23.1462
|  | Endteil | 7.011 | 4.6 | 32.2506
|  | Weiche m. ET | 47.128 |  | 176.342
|  | Weiche o. ET | 40.117 |  | 111.8408
20 | Kr - 49 - 1:14 | Endteil | 12.373 | 4.55 | 56.2972 | 12.373 |  |  | 8.757 | 31.56 | 8.757 |  |  | 12.373 | 4.55 |  |  | 3.65 | 2.85 | 3.65 |  |  | 4.55 |  |  | 63.9261 | 89.946 | 112.5943 | 266.4664 | 153.8721
|  | Herzstück | 8.757 | 3.65 | 31.963
|  | Doppelherzstück | 31.56 | 2.85 | 89.946
|  | Herzstück | 8.757 | 3.65 | 31.963
|  | Endteil | 12.373 | 4.55 | 56.2972
|  | Weiche m. ET | 73.82 |  | 266.4664
|  | Weiche o. ET | 61.447 |  | 153.8721
21 | EKW - 49 - 190 - 1:9 | Endteil | 7.011 | 4.6 | 32.2506 | 7.011 |  |  | 6.012 | 21.083 | 6.012 |  |  | 7.011 | 4.6 |  |  | 3.9 | 3.2 | 3.9 |  |  | 4.6 |  |  | 46.8936 | 67.4656 | 64.5012 | 178.8604 | 114.3592
|  | Herzstück | 6.012 | 3.9 | 23.4468
|  | DH mit ZV | 21.083 | 3.2 | 67.4656
|  | Herzstück | 6.012 | 3.9 | 23.4468
|  | Endteil | 7.011 | 4.6 | 32.2506
|  | Weiche m. ET | 47.129 |  | 178.8604
|  | Weiche o. ET | 40.118 |  | 114.3592
22 | EKW - 49 - 190 1:9 u. 1:7,5 | Endteil - 1:7,5 | 1.93 | 4.6 | 8.878 | 1.93 |  |  | 8.913 | 21.083 | 6.012 |  |  | 7.011 | 4.6 |  |  | 4.05 | 3.2 | 3.9 |  |  | 4.6 |  |  | 59.5444 | 67.4656 | 41.1286 | 168.1387 | 127.0101
|  | Herzstück 1:7,5 | 8.913 | 4.05 | 36.0977
|  | DH mit ZV | 21.083 | 3.2 | 67.4656
|  | Herzstück - 1:9 | 6.012 | 3.9 | 23.4468
|  | Endteil - 1:9 | 7.011 | 4.6 | 32.2506
|  | Weiche m. ET | 44.949 |  | 168.1387
|  | Weiche o. ET | 37.938 |  | 127.0101
23 | EKW - 49 - 190 / 1:7,5 u. 1:7,5 | Endteil 1:7,5 | 1.93 | 4.6 | 8.878 | 1.93 |  |  | 8.913 | 21.083 | 8.913 |  |  | 1.93 | 4.6 |  |  | 4.05 | 3.2 | 4.05 |  |  | 4.6 |  |  | 72.1953 | 67.4656 | 17.756 | 157.4169 | 139.6609
| (od. 1:6,6, 1:6,3) | Herzstück 1:7,5 | 8.913 | 4.05 | 36.0977
|  | DH mit ZV | 21.083 | 3.2 | 67.4656
|  | Herzstück 1:7,5 | 8.913 | 4.05 | 36.0977
|  | Endteil 1:7,5 | 1.93 | 4.6 | 8.878
|  | Weiche m. ET | 42.769 |  | 157.4169
|  | Weiche o. ET | 40.839 |  | 139.6609
24 | EKW - 49 - 500 1:9 | Endteil | 4.93 | 2.6 | 12.818 | 4.93 | 11.078 |  | 8.396 | 16.438 | 8.396 |  | 11.078 | 4.93 | 2.6 | 3.18 |  | 4.05 | 3.45 | 4.05 |  | 3.18 | 2.6 | 70.4561 |  | 68.0076 | 56.7111 | 25.636 | 220.8108 | 195.1748
|  | Zungenvorrichtung | 11.078 | 3.18 | 35.228
|  | Mehrt. Herzstück | 8.396 | 4.05 | 34.0038
|  | DH mit ZV | 16.438 | 3.45 | 56.7111
|  | Mehrt. Herzstück | 8.396 | 4.05 | 34.0038
|  | Zungenvorrichtung | 11.078 | 3.18 | 35.228
|  | Endteil | 4.93 | 2.6 | 12.818
|  | Weiche m. ET | 65.246 |  | 220.8108
|  | Weiche o. ET | 60.316 |  | 195.1748
25 | DKW - 49 - 190 1:9 | Endteil | 7.011 | 4.6 | 32.2506 | 7.011 |  |  | 6.012 | 21.083 | 6.012 |  |  | 7.011 | 4.6 |  |  | 3.9 | 3.35 | 3.9 |  |  | 4.6 |  |  | 46.8936 | 70.6281 | 64.5012 | 182.0229 | 117.5216
|  | Herzstück | 6.012 | 3.9 | 23.4468
|  | DH mit ZV | 21.083 | 3.35 | 70.6281
|  | Herzstück | 6.012 | 3.9 | 23.4468
|  | Endteil | 7.011 | 4.6 | 32.2506
|  | Weiche m. ET | 47.129 |  | 182.0229
|  | Weiche o. ET | 40.118 |  | 117.5216
26 | DKW - 49 - 190 1:9 u. 1:7,5 | Endteil | 1.93 | 4.6 | 8.878 | 1.93 |  |  | 8.913 | 21.083 | 6.012 |  |  | 7.011 | 4.6 |  |  | 4.05 | 3.35 | 3.9 |  |  | 4.6 |  |  | 59.5444 | 70.6281 | 41.1286 | 171.3011 | 130.1725
|  | Herzstück 1:7,5 | 8.913 | 4.05 | 36.0977
|  | DH mit ZV | 21.083 | 3.35 | 70.6281
|  | Herzstück 1:9 | 6.012 | 3.9 | 23.4468
|  | Endteil | 7.011 | 4.6 | 32.2506
|  | Weiche m. ET | 44.949 |  | 171.3011
|  | Weiche o. ET | 37.938 |  | 130.1725
27 | DKW - 49 - 190 / 1:7,5 u. 1:7,5 | Endteil 1:7,5 | 1.93 | 4.6 | 8.878 | 1.93 |  |  | 8.913 | 21.083 | 8.913 |  |  | 1.93 | 4.6 |  |  | 4.05 | 3.35 | 4.05 |  |  | 4.6 |  |  | 72.1953 | 70.6281 | 17.756 | 160.5794 | 142.8234
| (od. 1:6,6, 1:6,3) | Herzstück 1:7,5 | 8.913 | 4.05 | 36.0977
|  | DH mit ZV | 21.083 | 3.35 | 70.6281
|  | Herzstück 1:7,5 | 8.913 | 4.05 | 36.0977
|  | Endteil 1:7,5 | 1.93 | 4.6 | 8.878
|  | Weiche m. ET | 42.769 |  | 160.5794
|  | Weiche o. ET | 40.839 |  | 142.8234
28 | DKW - 49 - 500 1:9 | Endteil | 1.93 | 4.7 | 9.071 | 1.93 | 11.078 |  | 8.396 | 16.438 | 8.396 |  | 11.078 | 1.93 | 4.7 | 4.7 |  | 4.3 | 4.1 | 4.3 |  | 4.7 | 4.7 | 104.1332 |  | 72.2056 | 67.3958 | 18.142 | 261.8766 | 243.7346
|  | Zungenvorrichtung | 11.078 | 4.7 | 52.0666
|  | Mehrt. Herzstück | 8.396 | 4.3 | 36.1028
|  | DH mit ZV | 16.438 | 4.1 | 67.3958
|  | Mehrt. Herzstück | 8.396 | 4.3 | 36.1028
|  | Zungenvorrichtung | 11.078 | 4.7 | 52.0666
|  | Endteil | 1.93 | 4.7 | 9.071
|  | Weiche m. ET | 59.246 |  | 261.8766
|  | Weiche o. ET | 57.316 |  | 243.7346
29 | EW -54 - 190 1:7,5 | Zunge | 12.05 | 2.7 | 32.535 |  | 12.05 | 7.851 | 5.953 |  |  |  |  | 6.473 |  | 2.7 | 3.15 | 3.85 |  |  |  |  | 4.6 | 32.535 | 24.7307 | 22.919 |  | 29.7758 | 109.9605 | 80.1847
|  | Mittelteil | 7.851 | 3.15 | 24.7307
|  | Herzstück | 5.953 | 3.85 | 22.919
|  | Endteil | 6.473 | 4.6 | 29.7758
|  | Weiche m. ET | 32.327 |  | 109.9605
|  | Weiche o. ET | 25.854 |  | 80.1847
30 | EW -54 - 190 1:9 | Zunge | 12.05 | 2.7 | 32.535 |  | 12.05 | 7.855 | 7.729 |  |  |  |  | 7.065 |  | 2.7 | 3.15 | 3.85 |  |  |  |  | 4.7 | 32.535 | 24.7432 | 29.7567 |  | 33.2055 | 120.2404 | 87.0349
|  | Mittelteil | 7.855 | 3.15 | 24.7432
|  | Herzstück | 7.729 | 3.85 | 29.7567
|  | Endteil | 7.065 | 4.7 | 33.2055
|  | Weiche m. ET | 34.699 |  | 120.2404
|  | Weiche o. ET | 27.634 |  | 87.0349
31 | Sym - 54 - 215 - 1:4,8 | Zunge | 9.582 | 2.7 | 25.8714 |  | 9.582 | 5.318 | 7.068 |  |  |  |  | 2.4 |  | 2.7 | 3.1 | 4.05 |  |  |  |  | 4.7 | 25.8714 | 16.4858 | 28.6254 |  | 11.28 | 82.2626 | 70.9826
|  | Mittelteil | 5.318 | 3.1 | 16.4858
|  | Herzstück | 7.068 | 4.05 | 28.6254
|  | Endteil | 2.4 | 4.7 | 11.28
|  | Weiche m. ET | 24.368 |  | 82.2626
|  | Weiche o. ET | 21.968 |  | 70.9826
32 | EW - 54 - 300 1:9 | Zunge | 14.464 | 2.7 | 39.0528 |  | 14.464 | 10.362 | 8.404 |  |  |  |  | 7.065 |  | 2.7 | 3.15 | 3.85 |  |  |  |  | 4.7 | 39.0528 | 32.6403 | 32.3554 |  | 33.2055 | 137.254 | 104.0485
|  | Mittelteil | 10.362 | 3.15 | 32.6403
|  | Herzstück | 8.404 | 3.85 | 32.3554
|  | Endteil | 7.065 | 4.7 | 33.2055
|  | Weiche m. ET | 40.295 |  | 137.254
|  | Weiche o. ET | 33.23 |  | 104.0485
33 | EW - 54 - 300 1:9 / 1:9,4 | Zunge | 14.464 | 2.7 | 39.0528 |  | 14.464 | 10.362 | 8.404 |  |  |  |  | 7.69 |  | 2.7 | 3.15 | 3.85 |  |  |  |  | 4.7 | 39.0528 | 32.6403 | 32.3554 |  | 36.143 | 140.1915 | 104.0485
|  | Mittelteil | 10.362 | 3.15 | 32.6403
|  | Herzstück | 8.404 | 3.85 | 32.3554
|  | Endteil | 7.69 | 4.7 | 36.143
|  | Weiche m. ET | 40.92 |  | 140.1915
|  | Weiche o. ET | 33.23 |  | 104.0485
34 | EW - 54 - 300 1:14 | Zunge | 14.464 | 2.6 | 37.6064 |  | 14.464 | 11.593 | 11.752 |  |  |  |  | 9.475 |  | 2.6 | 3.2 | 4 |  |  |  |  | 4.7 | 37.6064 | 37.0976 | 47.008 |  | 44.5325 | 166.2445 | 121.712
|  | Mittelteil | 11.593 | 3.2 | 37.0976
|  | Herzstück | 11.752 | 4 | 47.008
|  | Endteil | 9.475 | 4.7 | 44.5325
|  | Weiche m. ET | 47.284 |  | 166.2445
|  | Weiche o. ET | 37.809 |  | 121.712
35 | EW - 54 - 500 1:12 | Zunge | 17.504 | 2.65 | 46.3856 |  | 17.504 | 15.686 | 8.404 |  |  |  |  | 10.659 |  | 2.65 | 3.1 | 3.8 |  |  |  |  | 4.7 | 46.3856 | 48.6266 | 31.9352 |  | 50.0973 | 177.0447 | 126.9474
|  | Mittelteil | 15.686 | 3.1 | 48.6266
|  | Herzstück | 8.404 | 3.8 | 31.9352
|  | Endteil | 10.659 | 4.7 | 50.0973
|  | Weiche m. ET | 52.253 |  | 177.0447
|  | Weiche o. ET | 41.594 |  | 126.9474
36 | EW - 54 - 500 1:14 | Zunge | 17.504 | 2.65 | 46.3856 |  | 17.504 | 15.686 | 11.752 |  |  |  |  | 9.475 |  | 2.65 | 3.1 | 3.95 |  |  |  |  | 4.7 | 46.3856 | 48.6266 | 46.4204 |  | 44.5325 | 185.9651 | 141.4326
|  | Mittelteil | 15.686 | 3.1 | 48.6266
|  | Herzstück | 11.752 | 3.95 | 46.4204
|  | Endteil | 9.475 | 4.7 | 44.5325
|  | Weiche m. ET | 54.417 |  | 185.9651
|  | Weiche o. ET | 44.942 |  | 141.4326
37 | EW - 54 - 760 1:14 | Zunge | 21.084 | 2.65 | 55.8726 |  | 21.084 | 19.986 | 13.146 |  |  |  |  | 9.475 |  | 2.65 | 3.1 | 3.9 |  |  |  |  | 4.7 | 55.8726 | 61.9566 | 51.2694 |  | 44.5325 | 213.6311 | 169.0986
|  | Mittelteil | 19.986 | 3.1 | 61.9566
|  | Herzstück | 13.146 | 3.9 | 51.2694
|  | Endteil | 9.475 | 4.7 | 44.5325
|  | Weiche m. ET | 63.691 |  | 213.6311
|  | Weiche o. ET | 54.216 |  | 169.0986
38 | EW - 54 - 760 1:18,5 | Zunge | 21.084 | 2.65 | 55.8726 |  | 21.084 | 19.986 | 11.865 |  |  |  |  | 16.045 |  | 2.65 | 3.1 | 3.85 |  |  |  |  | 4.7 | 55.8726 | 61.9566 | 45.6803 |  | 75.4115 | 238.921 | 163.5094
|  | Mittelteil | 19.986 | 3.1 | 61.9566
|  | Herzstück | 11.865 | 3.85 | 45.6803
|  | Endteil | 16.045 | 4.7 | 75.4115
|  | Weiche m. ET | 68.98 |  | 238.921
|  | Weiche o. ET | 52.935 |  | 163.5094
39 | EW - 54 - 760 1:14 / 1:15 | Zunge | 21.084 | 2.65 | 55.8726 |  | 21.084 | 19.986 | 13.146 |  |  |  |  | 10.575 |  | 2.65 | 3.1 | 3.9 |  |  |  |  | 4.7 | 55.8726 | 61.9566 | 51.2694 |  | 49.7025 | 218.8011 | 169.0986
|  | Mittelteil | 19.986 | 3.1 | 61.9566
|  | Herzstück | 13.146 | 3.9 | 51.2694
|  | Endteil | 10.575 | 4.7 | 49.7025
|  | Weiche m. ET | 64.791 |  | 218.8011
|  | Weiche o. ET | 54.216 |  | 169.0986
40 | EW - 54 - 1200 1:18,5 | Zunge | 24.104 | 2.6 | 62.6704 |  | 24.104 | 23.93 | 16.784 |  |  |  |  | 16.045 |  | 2.6 | 3 | 3.75 |  |  |  |  | 4.7 | 62.6704 | 71.79 | 62.94 |  | 75.4115 | 272.8119 | 197.4004
|  | Mittelteil | 23.93 | 3 | 71.79
|  | Herzstück | 16.784 | 3.75 | 62.94
|  | Endteil | 16.045 | 4.7 | 75.4115
|  | Weiche m. ET | 80.863 |  | 272.8119
|  | Weiche o. ET | 64.818 |  | 197.4004
41 | EW - 54 - 1200 1:18,5 / 1:19,277 | Zunge | 24.104 | 2.6 | 62.6704 |  | 24.104 | 23.93 | 16.784 |  |  |  |  | 17.22 |  | 2.6 | 3 | 3.75 |  |  |  |  | 4.7 | 62.6704 | 71.79 | 62.94 |  | 80.934 | 278.3344 | 197.4004
|  | Mittelteil | 23.93 | 3 | 71.79
|  | Herzstück | 16.784 | 3.75 | 62.94
|  | Endteil | 17.22 | 4.7 | 80.934
|  | Weiche m. ET | 82.038 |  | 278.3344
|  | Weiche o. ET | 64.818 |  | 197.4004
42 | Kr - 54 - 1:2,9 | Endteil I | 2.32 | 5 | 11.6 | 2.32 |  |  | 5.031 | 3.506 | 5.031 |  |  | 2.32 | 5 |  |  | 3.9 | 3 | 3.9 |  |  | 5 |  |  | 39.2418 | 10.518 | 23.2 | 72.9598 | 49.7598
|  | Herzstück I | 5.031 | 3.9 | 19.6209
|  | Doppelherzstück | 3.506 | 3 | 10.518
|  | Herzstück II | 5.031 | 3.9 | 19.6209
|  | Endteil II | 2.32 | 5 | 11.6
|  | Weiche m. ET | 18.208 |  | 72.9598
|  | Weiche o. ET | 15.888 |  | 49.7598
43 | Kr - 54 - 1:3,224 | Endteil I | 2.34 | 4.9 | 11.466 | 2.34 |  |  | 5.969 | 3.684 | 5.969 |  |  | 2.34 | 4.9 |  |  | 3.8 | 2.9 | 3.8 |  |  | 4.9 |  |  | 45.3644 | 10.6836 | 22.932 | 78.98 | 56.048
|  | Herzstück I | 5.969 | 3.8 | 22.6822
|  | Doppelherzstück | 3.684 | 2.9 | 10.6836
|  | Herzstück II | 5.969 | 3.8 | 22.6822
|  | Endteil II | 2.34 | 4.9 | 11.466
|  | Weiche m. ET | 20.302 |  | 78.98
|  | Weiche o. ET | 17.962 |  | 56.048
44 | Kr - 54 - 1:3,683 | Endteil I | 1.661 | 4.8 | 7.9728 | 1.661 |  |  | 7.604 | 3.496 | 7.604 |  |  | 1.661 | 4.8 |  |  | 3.75 | 2.8 | 3.75 |  |  | 4.8 |  |  | 57.03 | 9.7888 | 15.9456 | 82.7644 | 66.8188
|  | Herzstück I | 7.604 | 3.75 | 28.515
|  | Doppelherzstück | 3.496 | 2.8 | 9.7888
|  | Herzstück II | 7.604 | 3.75 | 28.515
|  | Endteil II | 1.661 | 4.8 | 7.9728
|  | Weiche m. ET | 22.026 |  | 82.7644
|  | Weiche o. ET | 20.365 |  | 66.8188
45 | Kr - 54 - 1:4,444 | Endteil I | 1.8 | 4.6 | 8.28 | 1.8 |  |  | 8.98 | 7.36 | 8.98 |  |  | 1.8 | 4.6 |  |  | 3.335 | 3 | 3.335 |  |  | 4.6 |  |  | 59.8966 | 22.08 | 16.56 | 98.5366 | 81.9766
|  | Herzstück I | 8.98 | 3.335 | 29.9483
|  | Doppelherzstück | 7.36 | 3 | 22.08
|  | Herzstück II | 8.98 | 3.335 | 29.9483
|  | Endteil II | 1.8 | 4.6 | 8.28
|  | Weiche m. ET | 28.92 |  | 98.5366
|  | Weiche o. ET | 27.12 |  | 81.9766
46 | Kr - 54 - 1:6,694 | Endteil | 6.84 | 4.7 | 32.148 | 6.84 |  | 5.436 | 5.358 | 3.62 | 5.358 | 5.436 |  | 6.84 | 4.7 |  | 3.05 | 3.85 | 2.6 | 3.85 | 3.05 |  | 4.7 |  | 33.1596 | 41.2566 | 9.412 | 64.296 | 148.1242 | 83.8282
|  | Herzstück | 5.358 | 3.85 | 20.6283
|  | Mittelstück | 5.436 | 3.05 | 16.5798
|  | Doppelherzstück | 3.62 | 2.6 | 9.412
|  | Mittelstück | 5.436 | 3.05 | 16.5798
|  | Herzstück | 5.358 | 3.85 | 20.6283
|  | Endteil | 6.84 | 4.7 | 32.148
|  | Weiche m. ET | 38.888 |  | 148.1242
|  | Weiche o. ET | 32.048 |  | 83.8282
47 | Kr - 54 - 1:7,5 | Endteil | 6.473 | 4.6 | 29.7758 | 6.473 |  | 6.709 | 4.736 | 3.612 | 4.736 | 6.709 |  | 6.473 | 4.6 |  | 3.05 | 3.85 | 2.06 | 3.85 | 3.05 |  | 4.6 |  | 40.9249 | 36.4672 | 7.4407 | 59.5516 | 144.3844 | 84.8328
|  | Herzstück | 4.736 | 3.85 | 18.2336
|  | Mittelstück | 6.709 | 3.05 | 20.4625
|  | Doppelherzstück | 3.612 | 2.06 | 7.4407
|  | Mittelstück | 6.709 | 3.05 | 20.4625
|  | Herzstück | 4.736 | 3.85 | 18.2336
|  | Endteil | 6.473 | 4.6 | 29.7758
|  | Weiche m. ET | 39.448 |  | 144.3844
|  | Weiche o. ET | 32.975 |  | 84.8328
48 | Kr - 54 - 1:9 | Endteil | 8.1 | 4.7 | 38.07 | 8.1 |  | 7.589 | 7.229 | 3.514 | 7.229 | 7.589 |  | 8.1 | 4.7 |  | 3.1 | 3.85 | 2.65 | 3.85 | 3.1 |  | 4.7 |  | 47.0518 | 55.6633 | 9.3121 | 76.14 | 188.1672 | 112.0272
|  | Herzstück | 7.229 | 3.85 | 27.8316
|  | Mittelstück | 7.589 | 3.1 | 23.5259
|  | Doppelherzstück | 3.514 | 2.65 | 9.3121
|  | Mittelstück | 7.589 | 3.1 | 23.5259
|  | Herzstück | 7.229 | 3.85 | 27.8316
|  | Endteil | 8.1 | 4.7 | 38.07
|  | Weiche m. ET | 49.35 |  | 188.1672
|  | Weiche o. ET | 41.25 |  | 112.0272
49 | Kr - 54 - 1200 / 1:11,515 | Endteil - 1:15,047 | 12.499 | 4.7 | 58.7453 | 12.499 |  |  | 14.309 | 19.703 | 10.203 |  |  | 7.062 | 4.7 |  |  | 3.9 | 3 | 3.9 |  |  | 4.7 |  |  | 95.5968 | 59.109 | 91.9367 | 246.6425 | 154.7058
|  | Herzstück - 1:15,04 | 14.309 | 3.9 | 55.8051
|  | Doppelherzstück | 19.703 | 3 | 59.109
|  | Herzstück - 1:9,63 | 10.203 | 3.9 | 39.7917
|  | Endteil - 1:9,63 | 7.062 | 4.7 | 33.1914
|  | Weiche m. ET | 63.776 |  | 246.6425
|  | Weiche o. ET | 56.714 |  | 154.7058
50 | Kr - 54 - 1:14 | Endteil | 9.75 | 4.7 | 45.825 | 9.75 |  | 6.125 | 11.748 | 18.404 | 11.748 | 6.125 |  | 9.75 | 4.7 |  | 3.2 | 3.9 | 3 | 3.9 | 3.2 |  | 4.7 |  | 39.2 | 91.6344 | 55.212 | 91.65 | 277.6964 | 186.0464
|  | Herzstück | 11.748 | 3.9 | 45.8172
|  | Mittelstück | 6.125 | 3.2 | 19.6
|  | Doppelherzstück | 18.404 | 3 | 55.212
|  | Mittelstück | 6.125 | 3.2 | 19.6
|  | Herzstück | 11.748 | 3.9 | 45.8172
|  | Endteil | 9.75 | 4.7 | 45.825
|  | Weiche m. ET | 73.65 |  | 277.6964
|  | Weiche o. ET | 63.9 |  | 186.0464
51 | Kr - 54 - 1:18,5 | Endteil | 16.92 | 4.7 | 79.524 | 16.92 |  | 10.846 | 11.861 | 19.35 | 11.861 | 10.846 |  | 16.92 | 4.7 |  | 3.25 | 3.85 | 2.8 | 3.85 | 3.25 |  | 4.7 |  | 70.499 | 91.3297 | 54.18 | 159.048 | 375.0567 | 216.0087
|  | Herzstück | 11.861 | 3.85 | 45.6649
|  | Mittelstück | 10.846 | 3.25 | 35.2495
|  | Doppelherzstück | 19.35 | 2.8 | 54.18
|  | Mittelstück | 10.846 | 3.25 | 35.2495
|  | Herzstück | 11.861 | 3.85 | 45.6649
|  | Endteil | 16.92 | 4.7 | 79.524
|  | Weiche m. ET | 98.604 |  | 375.0567
|  | Weiche o. ET | 81.684 |  | 216.0087
52 | EKW - 54 - 190 1:9 / 1:9 | Endteil | 7.365 | 4.7 | 34.6155 | 7.365 |  |  | 6.008 | 21.21 | 6.008 |  |  | 7.365 | 4.7 |  |  | 3.9 | 3.1 | 3.9 |  |  | 4.7 |  |  | 46.8624 | 65.751 | 69.231 | 181.8444 | 112.6134
|  | Herzstück | 6.008 | 3.9 | 23.4312
|  | DH mit ZV | 21.21 | 3.1 | 65.751
|  | Herzstück | 6.008 | 3.9 | 23.4312
|  | Endteil | 7.365 | 4.7 | 34.6155
|  | Weiche m. ET | 47.956 |  | 181.8444
|  | Weiche o. ET | 40.591 |  | 112.6134
53 | EKW - 54 - 190 1:9 / 1:7,5 | Endteil | 7.488 | 4.7 | 35.1936 | 7.488 |  |  | 4.732 | 21.21 | 6.008 |  |  | 7.365 | 4.7 |  |  | 3.9 | 3.1 | 3.9 |  |  | 4.7 |  |  | 41.886 | 65.751 | 69.8091 | 177.4461 | 107.637
|  | Herzstück 1:7,5 | 4.732 | 3.9 | 18.4548
|  | DH mit ZV | 21.21 | 3.1 | 65.751
|  | Herzstück 1:9 | 6.008 | 3.9 | 23.4312
|  | Endteil | 7.365 | 4.7 | 34.6155
|  | Weiche m. ET | 46.803 |  | 177.4461
|  | Weiche o. ET | 39.438 |  | 107.637
54 | EKW - 54 - 190 1:7,5 / 1:7,5 | Endteil | 7.488 | 4.7 | 35.1936 | 7.488 |  |  | 4.732 | 21.21 | 4.732 |  |  | 7.488 | 4.7 |  |  | 3.9 | 3.1 | 3.9 |  |  | 4.7 |  |  | 36.9096 | 65.751 | 70.3872 | 173.0478 | 102.6606
|  | Herzstück 1:7,5 | 4.732 | 3.9 | 18.4548
|  | DH mit ZV | 21.21 | 3.1 | 65.751
|  | Herzstück 1:7,5 | 4.732 | 3.9 | 18.4548
|  | Endteil | 7.488 | 4.7 | 35.1936
|  | Weiche m. ET | 45.65 |  | 173.0478
|  | Weiche o. ET | 38.162 |  | 102.6606
55 | DKW - 54 - 190 1:9 / 1:9 | Endteil | 7.365 | 4.7 | 34.6155 | 7.365 |  |  | 6.008 | 21.21 | 6.008 |  |  | 7.365 | 4.7 |  |  | 3.9 | 3.4 | 3.9 |  |  | 4.7 |  |  | 46.8624 | 72.114 | 69.231 | 188.2074 | 118.9764
|  | Herzstück | 6.008 | 3.9 | 23.4312
|  | DH mit ZV | 21.21 | 3.4 | 72.114
|  | Herzstück | 6.008 | 3.9 | 23.4312
|  | Endteil | 7.365 | 4.7 | 34.6155
|  | Weiche m. ET | 47.956 |  | 188.2074
|  | Weiche o. ET | 40.591 |  | 118.9764
56 | DKW - 54 - 190 1:9 / 1:7,5 | Endteil | 7.488 | 4.7 | 35.1936 | 7.488 |  |  | 4.732 | 21.21 | 6.008 |  |  | 6.765 | 4.7 |  |  | 3.9 | 3.4 | 3.9 |  |  | 4.7 |  |  | 41.886 | 72.114 | 66.9891 | 180.9891 | 114
|  | Herzstück - 1:7,5 | 4.732 | 3.9 | 18.4548
|  | DH mit ZV | 21.21 | 3.4 | 72.114
|  | Herzstück - 1:9 | 6.008 | 3.9 | 23.4312
|  | Endteil | 6.765 | 4.7 | 31.7955
|  | Weiche m. ET | 46.203 |  | 180.9891
|  | Weiche o. ET | 39.438 |  | 114
57 | DKW - 54 - 190 1:7,5 / 1:7,5 | Endteil | 7.488 | 4.7 | 35.1936 | 7.488 |  |  | 4.732 | 21.21 | 4.732 |  |  | 7.488 | 4.7 |  |  | 3.9 | 3.4 | 3.9 |  |  | 4.7 |  |  | 36.9096 | 72.114 | 70.3872 | 179.4108 | 109.0236
|  | Herzstück - 1:7,5 | 4.732 | 3.9 | 18.4548
|  | DH mit ZV | 21.21 | 3.4 | 72.114
|  | Herzstück - 1:7,5 | 4.732 | 3.9 | 18.4548
|  | Endteil | 7.488 | 4.7 | 35.1936
|  | Weiche m. ET | 45.65 |  | 179.4108
|  | Weiche o. ET | 38.162 |  | 109.0236
58 | EKW - 54 - 500 1:9 / 1:9 | Endteil | 1.8 | 2.6 | 4.68 | 1.8 | 11.078 |  | 9.578 | 13.922 | 9.578 |  | 11.078 | 1.8 | 2.6 | 4.34 |  | 4.15 | 3.5 | 4.15 |  | 4.34 | 2.6 | 96.157 |  | 79.4974 | 48.727 | 9.36 | 233.7414 | 224.3814
|  | Zungenvorrichtung | 11.078 | 4.34 | 48.0785
|  | Mehrt. Herzstück | 9.578 | 4.15 | 39.7487
|  | DH mit ZV | 13.922 | 3.5 | 48.727
|  | Mehrt. Herzstück | 9.578 | 4.15 | 39.7487
|  | Zungenvorrichtung | 11.078 | 4.34 | 48.0785
|  | Endteil | 1.8 | 2.6 | 4.68
|  | Weiche m. ET | 58.834 |  | 233.7414
|  | Weiche o. ET | 57.034 |  | 224.3814
59 | DKW - 54 - 500 1:9 / 1:9 | Endteil | 1.8 | 4.7 | 8.46 | 1.8 | 11.074 |  | 9.578 | 13.922 | 9.578 |  | 11.074 | 1.8 | 4.7 | 4.7 |  | 4.45 | 4.1 | 4.45 |  | 4.7 | 4.7 | 104.0956 |  | 85.2442 | 57.0802 | 16.92 | 263.34 | 246.42
|  | Zungenvorrichtung | 11.074 | 4.7 | 52.0478
|  | Mehrt. Herzstück | 9.578 | 4.45 | 42.6221
|  | DH mit ZV | 13.922 | 4.1 | 57.0802
|  | Mehrt. Herzstück | 9.578 | 4.45 | 42.6221
|  | Zungenvorrichtung | 11.074 | 4.7 | 52.0478
|  | Endteil | 1.8 | 4.7 | 8.46
|  | Weiche m. ET | 58.826 |  | 263.34
|  | Weiche o. ET | 57.026 |  | 246.42
60 | EW - 60 - 300 1:9 | Zunge | 13.854 | 2.7 | 37.4058 |  | 13.854 | 11.377 | 8 |  |  |  |  | 7.065 |  | 2.7 | 3.15 | 3.85 |  |  |  |  | 4.7 | 37.4058 | 35.8376 | 30.8 |  | 33.2055 | 137.2489 | 104.0434
|  | Mittelteil | 11.377 | 3.15 | 35.8376
|  | Herzstück | 8 | 3.85 | 30.8
|  | Endteil | 7.065 | 4.7 | 33.2055
|  | Weiche m. ET | 40.296 |  | 137.2489
|  | Weiche o. ET | 33.231 |  | 104.0434
61 | EW - 60 - 300 1:14 | Zunge | 13.854 | 2.7 | 37.4058 |  | 13.854 | 12.497 | 11.459 |  |  |  |  | 9.475 |  | 2.7 | 3.2 | 3.95 |  |  |  |  | 4.7 | 37.4058 | 39.9904 | 45.263 |  | 44.5325 | 167.1918 | 122.6593
|  | Mittelteil | 12.497 | 3.2 | 39.9904
|  | Herzstück | 11.459 | 3.95 | 45.263
|  | Endteil | 9.475 | 4.7 | 44.5325
|  | Weiche m. ET | 47.285 |  | 167.1918
|  | Weiche o. ET | 37.81 |  | 122.6593
62 | EW - 60 - 500 1:12 | Zunge | 17.504 | 2.7 | 47.2608 |  | 17.504 | 15.98 | 8.11 |  |  |  |  | 10.669 |  | 2.7 | 3.2 | 2.85 |  |  |  |  | 4.7 | 47.2608 | 51.136 | 23.1135 |  | 50.1443 | 171.6546 | 121.5103
|  | Mittelteil | 15.98 | 3.2 | 51.136
|  | Herzstück | 8.11 | 2.85 | 23.1135
|  | Endteil | 10.669 | 4.7 | 50.1443
|  | Weiche m. ET | 52.263 |  | 171.6546
|  | Weiche o. ET | 41.594 |  | 121.5103
63 | EW - 60 - 500 1:14 | Zunge | 17.504 | 2.7 | 47.2608 |  | 17.504 | 15.98 | 11.458 |  |  |  |  | 10.075 |  | 2.7 | 3.2 | 3.95 |  |  |  |  | 4.7 | 47.2608 | 51.136 | 45.2591 |  | 47.3525 | 191.0084 | 143.6559
|  | Mittelteil | 15.98 | 3.2 | 51.136
|  | Herzstück | 11.458 | 3.95 | 45.2591
|  | Endteil | 10.075 | 4.7 | 47.3525
|  | Weiche m. ET | 55.017 |  | 191.0084
|  | Weiche o. ET | 44.942 |  | 143.6559
64 | EW - 60 - 760 1:14 | Zunge | 22.354 | 2.7 | 60.3558 |  | 22.354 | 19.25 | 12.612 |  |  |  |  | 9.475 |  | 2.7 | 3.2 | 3.95 |  |  |  |  | 4.7 | 60.3558 | 61.6 | 49.8174 |  | 44.5325 | 216.3057 | 171.7732
|  | Mittelteil | 19.25 | 3.2 | 61.6
|  | Herzstück | 12.612 | 3.95 | 49.8174
|  | Endteil | 9.475 | 4.7 | 44.5325
|  | Weiche m. ET | 63.691 |  | 216.3057
|  | Weiche o. ET | 54.216 |  | 171.7732
65 | EW - 60 - 760 1:18,5 | Zunge | 22.354 | 2.7 | 60.3558 |  | 22.354 | 18.291 | 12.29 |  |  |  |  | 16.039 |  | 2.7 | 3.15 | 3.85 |  |  |  |  | 4.7 | 60.3558 | 57.6166 | 47.3165 |  | 75.3833 | 240.6722 | 165.2889
|  | Mittelteil | 18.291 | 3.15 | 57.6166
|  | Herzstück | 12.29 | 3.85 | 47.3165
|  | Endteil | 16.039 | 4.7 | 75.3833
|  | Weiche m. ET | 68.974 |  | 240.6722
|  | Weiche o. ET | 52.935 |  | 165.2889
66 | EW - 60 - 760 1:18,5 fb | Zunge | 22.354 | 2.7 | 60.3558 |  | 22.354 | 18.291 | 14.156 |  |  |  |  | 14.173 |  | 2.7 | 3.15 | 3.9 |  |  |  |  | 4.7 | 60.3558 | 57.6166 | 55.2084 |  | 66.6131 | 239.7939 | 173.1808
|  | Mittelteil | 18.291 | 3.15 | 57.6166
|  | Herzstück | 14.156 | 3.9 | 55.2084
|  | Endteil | 14.173 | 4.7 | 66.6131
|  | Weiche m. ET | 68.974 |  | 239.7939
|  | Weiche o. ET | 54.801 |  | 173.1808
67 | EW - 60 - 1200 1:18,5 | Zunge | 24.15 | 2.65 | 63.9975 |  | 24.15 | 24.063 | 16.605 |  |  |  |  | 16.039 |  | 2.65 | 3.05 | 3.8 |  |  |  |  | 4.7 | 63.9975 | 73.3922 | 63.099 |  | 75.3833 | 275.872 | 200.4887
|  | Mittelteil | 24.063 | 3.05 | 73.3922
|  | Herzstück | 16.605 | 3.8 | 63.099
|  | Endteil | 16.039 | 4.7 | 75.3833
|  | Weiche m. ET | 80.857 |  | 275.872
|  | Weiche o. ET | 64.818 |  | 200.4887
68 | EW - 60 - 1200 1:18,5 fb | Zunge | 24.15 | 2.65 | 63.9975 |  | 24.15 | 24.063 | 18.402 |  |  |  |  | 16.039 |  | 2.65 | 3.05 | 3.85 |  |  |  |  | 4.7 | 63.9975 | 73.3922 | 70.8477 |  | 75.3833 | 283.6207 | 208.2373
|  | Mittelteil | 24.063 | 3.05 | 73.3922
|  | Herzstück | 18.402 | 3.85 | 70.8477
|  | Endteil | 16.039 | 4.7 | 75.3833
|  | Weiche m. ET | 82.654 |  | 283.6207
|  | Weiche o. ET | 66.615 |  | 208.2373
69 | EW - 60 - 2500 1:26,5 fb | Zunge | 33.75 | 2.65 | 89.4375 |  | 33.75 | 22.606 | 15.344 |  |  |  |  | 23.399 |  | 2.65 | 2.95 | 3.95 |  |  |  |  | 4.7 | 89.4375 | 66.6877 | 60.6088 |  | 109.9753 | 326.7093 | 216.734
|  | Mittelteil 1 | 22.606 | 2.95 | 66.6877
|  | Mittelteil 2 | 22.606 | 3.35 | 75.7301
|  | Herzstück | 15.344 | 3.95 | 60.6088
|  | Endteil | 23.399 | 4.7 | 109.9753
|  | Weiche m. ET | 117.705 |  | 402.4394
|  | Weiche o. ET | 94.306 |  | 292.4641
70 | EW - 60 - 6000 / 3700 1:32,5 fb | Zunge | 50.404 | 2.65 | 133.5706 |  | 50.404 | 26.404 | 19.041 |  |  |  |  | 23.399 |  | 2.65 | 2.95 | 3.9 |  |  |  |  | 4.7 | 133.5706 | 77.8918 | 74.2599 |  | 109.9753 | 395.6976 | 285.7223
|  | Mittelteil 1 | 26.404 | 2.95 | 77.8918
|  | Mittelteil 2 | 26.404 | 3.3 | 87.1332
|  | Herzstück | 19.041 | 3.9 | 74.2599
|  | Endteil | 23.399 | 4.7 | 109.9753
|  | Weiche m. ET | 145.652 |  | 482.8308
|  | Weiche o. ET | 122.253 |  | 372.8555
71 | EW - 60 - 6000 / 7000 1:42 fb | Zunge | 56.364 | 2.5 | 140.91 |  | 56.364 | 37.199 | 24.184 |  |  |  |  | 33 |  | 2.5 | 3 | 3.9 |  |  |  |  | 4.7 | 140.91 | 111.597 | 94.3176 |  | 155.1 | 501.9246 | 346.8246
|  | Mittelteil 1 | 37.199 | 3 | 111.597
|  | Mittelteil 2 | 36.519 | 3.3 | 120.5127
|  | Herzstück | 24.184 | 3.9 | 94.3176
|  | Endteil | 33 | 4.7 | 155.1
|  | Weiche m. ET | 187.266 |  | 622.4373
|  | Weiche o. ET | 154.266 |  | 467.3373
72 | KR - 60 - 1:18,5 | Endteil | 16.039 | 4.7 | 75.3833 | 16.039 |  | 10.425 | 12.29 | 19.348 | 12.29 | 10.425 |  | 16.039 | 4.7 |  | 3.25 | 3.85 | 2.8 | 3.85 | 3.25 |  | 4.7 |  | 67.7625 | 94.633 | 54.1744 | 150.7666 | 367.3365 | 216.5699
|  | Herzstück | 12.29 | 3.85 | 47.3165
|  | Mittelstück | 10.425 | 3.25 | 33.8813
|  | Doppelherzstück | 19.348 | 2.8 | 54.1744
|  | Mittelstück | 10.425 | 3.25 | 33.8813
|  | Herzstück | 12.29 | 3.85 | 47.3165
|  | Endteil | 16.039 | 4.7 | 75.3833
|  | Weiche m. ET | 96.856 |  | 367.3365
|  | Weiche o. ET | 80.817 |  | 216.5699
73 | Kr - 1200 / 00 - 1:11,515 | Endteil - 1:15,047 | 12.499 | 4.8 | 59.9952 | 12.499 |  |  | 14.471 | 19.623 | 10.365 |  |  | 7.062 | 4.8 |  |  | 3.85 | 3 | 3.9 |  |  | 4.8 |  |  | 96.1368 | 58.869 | 93.8928 | 248.8987 | 155.0059
|  | Herzstück - 1: 15,04 | 14.471 | 3.85 | 55.7133
|  | Doppelherzstück | 19.623 | 3 | 58.869
|  | Herzstück - 1:9,63 | 10.365 | 3.9 | 40.4235
|  | Endteil - 1:9,63 | 7.062 | 4.8 | 33.8976
|  | Weiche m. ET | 64.02 |  | 248.8987
|  | Weiche o. ET | 56.958 |  | 155.0059
74 | Kr - 60 -1:14 | Endteil | 9.475 | 4.7 | 44.5325 | 9.475 |  | 6.574 | 11.458 | 18.098 | 11.458 | 6.574 |  | 9.475 | 4.7 |  | 3.35 | 3.95 | 2.9 | 3.95 | 3.35 |  | 4.7 |  | 44.0458 | 90.5182 | 52.4842 | 89.065 | 276.1132 | 187.0482
|  | Herzstück | 11.458 | 3.95 | 45.2591
|  | Mittelstück | 6.574 | 3.35 | 22.0229
|  | Doppelherzstück | 18.098 | 2.9 | 52.4842
|  | Mittelstück | 6.574 | 3.35 | 22.0229
|  | Herzstück | 11.458 | 3.95 | 45.2591
|  | Endteil | 9.475 | 4.7 | 44.5325
|  | Weiche m. ET | 73.112 |  | 276.1132
|  | Weiche o. ET | 63.637 |  | 187.0482